## ＧＸ形直管
ＧＸ形継手 チェックシート(直管・P-Link） | [6 empty] | (Ｎo. )
工事名 |  |  |  |  | 受注者
工事場所 |  |  |  |  | 現場代理人 | ㊞
施工日 |  | 年 月 日 |  |  | 有資格者名 | ㊞
管 Ｎo．
管の種類
略図／ﾗｲﾅ
継 手 No. | [7 empty] | ―
挿し口突部の有無 | [7 empty] | ―
清 掃 | [7 empty] | ―
滑 剤 | [7 empty] | ―
挿し口の挿入量の明示
受口溝（ﾛｯｸﾘﾝｸﾞ）の確認 | [7 empty] | ―
爪、押しボルトの確認(P-Link) | [7 empty] | ―
受口端面～ゴム輪 間隔（ｂ）※1 |  |  |  | 全周チェック
①
②
③
④
⑤
⑥
⑦
⑧
①
受口端面～白線 |  |  |  | ③
間隔（ａ） |  |  |  | ⑤
⑦
押しボルト |  | 本数
ﾄﾙｸ確認
ライナの位置確認（ｄ部）※2
マーキング（白線）位置の確認※3
判 定 | [7 empty] | ―
判定基準 | ※1 |  | 受口端面～ゴム輪間隔（ｂ）が表に示す合格範囲内であること。また、曲げ接合してチェックゲージがゴム輪位置まで挿入できない場合は、チェックできなかったことを記載する。
| ※2 |  | ライナが受口奥部に当たっていることを確認する。
| ※3 |  | 接合直後にマーキング（白線）位置が全周にわたり受口端面の位置にあるか確認する。
1
2
3
4
5
b寸法の合格範囲
b寸法の合格範囲
1
3
2
4
4
5
直管
P-Link
4
5
白線

## ＧＸ形継ぎ輪
ＧＸ形継手 継ぎ輪チェックシート | [5 empty] | (Ｎo. )
工事名 |  |  |  | 受注者
工事場所 |  |  |  | 現場代理人 | ㊞
施工日 |  | 年 月 日 |  | 有資格者名 | ㊞
管 Ｎo．
管の種類
略図
継 手 No. |  |  | －
挿し口突部の有無 注1） |  |  | －
清 掃 |  |  | －
滑 剤 |  |  | －
切管挿し口の白線Bの明示
ゴム輪、押輪またはG-LINKの確認 |  |  | －
爪、押しボルトの確認(G-Link) |  |  | －
ストッパ、ロックリングの確認 |  |  | －
受口端面～ 白線間隔 （Ｌ′） 注2) |  | ①
②
③
④
両挿し口端の 間隔(ｙ1) 注2) |  | ①
②
③
④
ボルト・ナット |  | 本数
受口端面～ 施工管理用突部 の隙間 ※ |  | 箇所数
隙間ゲージ 確認
押しボルト |  | 本数
トルク確認
判 定
判定基準 | ※ 受口端面と押輪またはG-Linkの施工管理用突部との間に0.5mm以上の隙間がないこと。
注1) 挿し口突部の無い挿し口を異形管受口と接合する場合は、G-Linkを使用すること。
注2) 一方から順次配管していく場合にはL'寸法、せめ配管の場合はy1寸法を記入すること。
（i）一方から順次配管していく場合
（ii）せめ配管の場合
ℓ1
G-Linkを使用する場合
1
1
5
2
4
3
2
3
4
4
5
①
②
③
④

## ＧＸ形異形管
ＧＸ形継手 チェックシート(異形管・Ｇ-Link） |  |  |  |  | (Ｎo. )
工事名 |  |  | 受注者
工事場所 |  |  | 現場代理人 | ㊞
施工日 |  | 年 月 日 | 有資格者名 | ㊞
管 Ｎo．
管の種類
略図
継 手 No. | [5 empty] | ―
挿し口突部の有無 注) | [5 empty] | ―
清 掃 | [5 empty] | ―
滑 剤 | [5 empty] | ―
挿し口の挿入量の明示
爪、押しボルトの確認(G-Link)
ゴム輪、押輪またはG-Linkの確認
ストッパ、ロックリングの確認
ボルト・ナット |  | 本数
受口端面～ 施工管理用突部 の隙間 ※ |  | 箇所数
隙間ゲージ 確認
押しボルト |  | 本数
ﾄﾙｸ確認
判 定 | [5 empty] | ―
判定基準 | ※ 受口端面と押輪またはG-Linkの施工管理用突部との間に0.5mm以上の隙間がないこと。
注) 挿し口突部の無い挿し口を異形管受口と接合する場合は、G-Linkを使用すること。
1
2
3
4
5
1
2
3
4
5
5
6
6
G-Linkを使用する場合