## チェック表(一般戸建住宅用)
（様式２） |  |  |  | （ガス供給）装置工事検査チェック表
□ 完成検査 □ 中間検査 □ その他 | [14 empty] | （一般戸建住宅用）
工事番号 |  |  |  |  | 工事種別 |  |  | 工事場所 |  |  |  |  | 工事申込者
指定ガス 工事店 |  |  |  |  | ガス工事資格者 |  |  |  | 検査日 | R 年 月 日 |  |  | 検査員
（資 格）
検査項目 | 検 査 内 容 |  |  |  |  | 検 査 結 果 |  |  | 検査項目 | 検 査 内 容 |  |  |  |  | 検 査 結 果
|  |  | 取 出 し |  |  | ( Ａ)×( Ａ) |  |  |  |  | 管路（行き先）明示 |  |  |  | 有 ・ 無
| 供 給 管 | [8 empty] | ヘッダー設置
|  |  | 管 種 | [5 empty] | フレキ配管 |  | 取り付け状態 |  |  |  | 良 ・ 否
気密試験 | 取出口
|  |  | 圧 力 |  |  | 0.1MPa 以上 |  |  |  |  | ヘッダー固定 |  |  |  | 良 ・ 否
| ～ |  |  |  |  | 9.8kPa 以上
[6 empty] | 8.4kPa 以上 |  |  |  |  | ヘッダーカバー固定 |  |  |  | 良 ・ 否
|  |  | 検査員記入 | 実施 |  | 時 分 ～ 時 分
[11 empty] | 予備口の設置 |  |  |  | 有 ・ 無
|  |  |  | 時間 |  | １分間・２分間・５分間以上
|  |  |  | 判 定 |  | 合 格 ・ 不合格 |  |  |  |  | サブヘッダー（点検口25×30㎝） |  |  |  | 良 ・ 否
| 内 管 |  | 管 種 | [6 empty] | 壁貫通部（コーキング） |  |  |  |  | 良 ・ 否
|  |  | 圧 力 |  |  | 7.0～8.0kPa |  |  |  | 露出配管蛇行（たるみ） |  |  |  |  | 有 ・ 無
4.0kPa 以上
[6 empty] | 3.0kPa 以上 |  |  |  | 地面接触 |  |  |  |  | 有 ・ 無
| ～ |  | 検査員記入 | 実施 |  | 時 分 ～ 時 分
[10 empty] | 竣工図との整合性 |  |  |  |  | 良 ・ 否
| 末端 |  |  | 時間 |  | ２分間以上 ・ ５分間以上
| ガス栓 |  |  | 判 定 |  | 合 格 ・ 不合格 |  |  | 給水方式 | 操作性 |  |  |  |  | 容易・操作不可
ガス栓
| 検査員記入 |  | 記 録 用 紙 |  |  | 有（裏面貼付）・ 無 |  |  |  | ガス栓固定 |  |  |  |  | 良 ・ 否
| 実 施 記 録 表 （別添） |  |  |  |  | 有 ・ 無 |  |  |  | ヒューズ作動状態 |  |  |  |  | 良 ・ 否
検査項目 | 検 査 内 容 | [5 empty] | 検 査 結 果 |  |  | 設置位置（熱影響等） |  |  |  |  | 良 ・ 否
| メーターガス栓 操作性 | [5 empty] | 容易・操作不可 |  |  | 美 観 |  |  |  |  | 良 ・ 否
| メーター二次側パージ孔設置（10号以上の時） | [5 empty] | 有 ・ 無 |  |  | ガス種と機器の適合 ガス種（ ） |  |  |  |  | 良 ・ 否
ガスメーター周辺 |  | メーター取付け |  |  |  |  | 良 ・ 否 |  | 給排気 |  |  | 特監ラベル |  |  | 有 ・ 無
特定ガス
|  | 傾斜（全方向3度以上傾けないこと） |  |  |  |  | 良 ・ 否 |  |  |  |  | 排気筒設置 |  |  | 良 ・ 否
| メーター設置 | [8 empty] | 消費機器
|  | 検針・取り替え時 |  |  |  |  | 容易 ・ 不可 |  |  |  |  | 給排気口 |  |  | 良 ・ 否
|  | 全面障害（10㎝以上離すこと） |  |  |  |  | 有 ・ 無 |  |  | 機器設置場所 |  |  |  |  | 屋内・屋外・PS内
|  | 設置高さ（0.5～1.5ｍ） |  |  |  | メータ底部まで | ( ｍ） |  |  | ※メーターボックス内については給排気区分 |  |  |  |  | 良 ・ 否
|  | メーター立管支持（両側2箇所） |  |  |  |  | 有 ・ 無 |  |  | 排気基準（防火・開口・離隔） |  |  |  |  | 良 ・ 否
|  | 絶縁継手の設置 |  |  |  |  | 有 ・ 無 |  |  | 接続具の適合 |  |  |  |  | 適 ・ 不適
機器接続
|  | メーター部電接（60㎝以上離すこと） |  |  |  |  | 良 ・ 否 |  |  | 金属可とう管（曲げねじれ） |  |  |  |  | 良 ・ 否
|  | 美 観 |  |  |  |  | 良 ・ 否 |  |  | 施工者ラベル貼付け |  |  |  |  | 有 ・ 無
|  | メーター遮断テスト |  |  |  |  | 良 ・ 否 |  |  | フレキ直接続 |  |  |  |  | 良 ・ 否
マイコンメーター
|  | メーター動作確認 |  |  |  |  | 良 ・ 否 |  |  | 強化ガスホース（曲げねじれ） |  |  |  |  | 良 ・ 否
|  | 復帰レバーの取付け（1.6ｍ以上の時） |  |  |  |  | 有 ・ 無 |  |  | 燃焼確認（炎のあおり確認） |  |  |  |  | 良 ・ 否
|  | 復帰方法説明エフ |  |  |  |  | 有 ・ 無 |  | 備 考
|  | 設置号数の適合性 |  |  |  |  | 良 ・ 否
配 管 | 絶縁継手の設置 | [5 empty] | 有 ・ 無
| 使用材料及び接合方法 | [5 empty] | 良 ・ 否 |  | （ 検 査 員 記 入 欄 ） | [5 empty] | 精 査
| ネジ部錆止め・塗装 | [5 empty] | 良 ・ 否 |  | 検査結果 報 告 | □ 特に指示事項無し
| 壁貫通部 テープ巻き・コーキング | [5 empty] | 良 ・ 否 |  |  | □ 指示書のとおり |  |  |  |  | ㊞
| 不等沈下対策（一般・重量建築物） | [5 empty] | 良 ・ 否 |  | 再検査日 |  | 年 月 日 |  |  |  | 精 査
| 竣工図との整合性 | [5 empty] | 良 ・ 否 |  | 検査方法 | □現地 □書面（写真等）
[9 empty] | 検査員 |  |  |  |  | ㊞ | ㊞

## 気密試験記録表
（様式２－１） |  |  |  |  | ガス供給装置工事 気密試験実施記録表
指定ガス工事店 | [11 empty] | ガス工事資格者 | [5 empty] | 資 格
工 事 番 号 |  |  |  | （ |  | ）年 |  | I | － |  |  |  |  | 工 事 種 別
工 事 場 所 |  |  |  | 大津市 | [9 empty] | 申 請 者
| 実 施 |  |  | 令和 年 月 日 （ ） 天候
|  | 時 間 | [5 empty] | 時 分 ～ 時 分 （ 分間以上 ）
気密試験概要 | 試験範囲 |  |  | □ | 本支管取出部 | [5 empty] | ←→ |  | 供給管内管分岐部
|  |  |  | □ | 本支管取出部 | [5 empty] | ←→ |  | メーターガス栓（引込管バルブ）
|  |  |  | □ | 供給管内管分岐部 | [5 empty] | ←→ |  | メーターガス栓
|  |  |  | □ | 供給管内管分岐部 | [5 empty] | ←→ |  | 端末ガス栓及びガス消費機器
|  |  |  | □ | メーターガス栓 | [5 empty] | ←→ |  | 端末ガス栓及びガス消費機器
|  |  |  | □ | （ |  |  |  | ） |  | ←→ |  | （ ）
[5 empty] | 【 供 給 管 】 | [9 empty] | 【 内 管 】
|  |  |  | □ | 0.1MPa以上：圧力ｹﾞｰｼﾞ：1分間以上 [分岐取出部] | [8 empty] | □ | 7.0～8.0kPa：ﾃﾞｼﾞﾏﾉ：2分（5分）
| 試験圧力 |  |  | □ | 9.8kPa以上：ﾃﾞｼﾞﾏﾉ：2分間以上 [分岐取出部] | [8 empty] | □ | 4.0kPa以上：自記圧力計：5分（24分）
| 保持時間 |  |  | □ | 8.4kPa以上：ﾃﾞｼﾞﾏﾉ：2分間以上 | [8 empty] | □ | 3.0kPa以上：ﾃﾞｼﾞﾏﾉ2分、自記5分間以上 [既設]
[5 empty] | ：自記圧力計：5分間以上 | [8 empty] | □ | その他（ kPa以上： 分間以上）
|  |  |  | □ | その他（ kPa以上： 分間以上） | [9 empty] | ※ 管容量が1㎥以上は自気圧計4時間（24時間）
※ （ ）は、共用内管の場合
（記録用紙貼付）
２４分間以上の記録用紙は別紙に貼付すること。
（ 検 査 員 記 入 欄 ）
判定 |  | □ | 上記の検査の結果漏れは認められず、よって合格とする。 | [11 empty] | 確認 | （検査員氏名） |  |  | 精査 | ㊞
|  | □ | 別紙の検査の結果漏れは認められず、よって合格とする。 | [13 empty] | ㊞

## 気密試験記録表（別紙）
（様式２－１） | ガス供給装置工事 気密試験実施記録表
（別紙）
（記録用紙貼付）