## チェック表(一般集合住宅用その１)
（様式２） |  |  |  |  | （ガス供給）装置工事検査チェック表
□ 完成検査 □ 中間検査 □ その他 | [15 empty] | （一般集合住宅用） その１
工事番号 | [5 empty] | 工事種別 |  |  | 工事場所 |  |  |  |  | 工事申込者
指定ガス 工事店 | [5 empty] | ガス工事資格者 |  |  |  | 検査日 | 年 月 日 |  |  | 検査員
建物名称 | [5 empty] | （資 格） |  |  |  | 供給戸数 | 戸 |  |  | 建物区分
配 管 概 要 図 （共用管部）
（管内容積 ㎥）
検査項目 |  | 検 査 内 容 |  |  |  |  | 検 査 結 果 |  |  | 検査項目 | 検 査 内 容 |  |  |  |  | 検 査 結 果
|  |  |  | 取 出 し |  |  | ( Ａ)×( Ａ) |  |  |  |  | バルブ設置（ボックス共） |  |  |  | 良 ・ 否
供 給 管
|  |  |  | 管 種 | [6 empty] | 埋設部 | バルブ操作性 |  |  |  | 容易・操作不可
気密試験 |  | 取出口
|  |  |  | 圧 力 |  |  | 0.1MPa 以上 |  |  |  |  | 使用材料及び接合方法 |  |  |  | 良 ・ 否
|  | ～ |  |  |  |  | 9.8kPa 以上
[7 empty] | 8.4kPa 以上 |  |  | 共用内管 |  | 防食設備（マグネシウム） |  |  |  | 有 ・ 無
|  |  |  | 検査員記入 | 実施 |  | 時 分 ～ 時 分
|  | 引込管 | [9 empty] | 不等沈下対策（一般・重量建築物） |  |  |  | 良 ・ 否
|  | バルブ |  |  | 時間 |  | １分間・２分間・５分間以上
[5 empty] | 判 定 |  | 合 格 ・ 不合格 | [5 empty] | 工法（80A以上溶接） |  |  | 良 ・ 否
ピット内配管
|  | 共用内管 |  | 管 種 | [8 empty] | 点検口（45㎝角以上） |  |  | 有 ・ 無
|  |  |  | 圧 力 |  |  | 7.0～8.0kPa | [5 empty] | 有効な換気口 |  |  | 有 ・ 無
|  | 引込管 |  |  |  |  | 4.0kPa 以上 |  |  |  | 架 空 部
|  | バルブ |  |  |  |  | 3.0kPa 以上 | [5 empty] | 修繕スペース |  |  | 有 ・ 無
|  | ～ |  | 検査員記入 | 実施 |  | 時 分 ～ 時 分
[13 empty] | 支持工（間隔・設置） |  |  | 良 ・ 否
[5 empty] | 時間 |  | ５分間以上 ・ ２４分間以上
[5 empty] | 判 定 |  | 合 格 ・ 不合格 |  |  |  |  | ＰＳ配管 | 点検口（45㎝角以上） |  |  | 有 ・ 無
|  | 検査員記入 |  | 記 録 用 紙 |  |  | 有（裏面貼付）・ 無 | [5 empty] | 有効な換気口 |  |  | 有 ・ 無
|  | 実 施 記 録 表 （別添） |  |  |  |  | 有 ・ 無 | [5 empty] | 支持工（間隔・設置） |  |  | 良 ・ 否
検査項目 |  | 検 査 内 容 | [5 empty] | 検 査 結 果 |  |  |  | 天井配管 | 点検口（45㎝角以上） |  |  | 有 ・ 無
提出図書類 |  | 入居者リスト | [5 empty] | 有 ・ 無 |  |  |  |  | 有効な換気口 |  |  | 有 ・ 無
|  | 引き込み管バルブ台帳 | [5 empty] | 有 ・ 無 |  |  |  |  | 支持工（間隔・設置） |  |  | 良 ・ 否
[12 empty] | 床下配管 | 点検口（45㎝角以上） |  |  | 有 ・ 無
[13 empty] | 有効な換気口 |  |  | 有 ・ 無
|  |  | 絶縁継手の設置 |  |  |  |  | 有 ・ 無 |  |  |  |  | 支持工（間隔・設置） |  |  | 良 ・ 否
|  | ライザー管 | 使用材料及び接合方法 |  |  |  |  | 良 ・ 否 |  |  |  | その他 | 電気配線との離隔 |  |  | 良 ・ 否
共用内管
|  |  | 分岐バルブ設置（操作性） |  |  |  |  | 容易・操作不可
|  |  | ネジ部錆止め・塗装 |  |  |  |  | 良 ・ 否 |  |  | 竣工図書との整合性 |  |  |  |  | 良 ・ 否
|  |  | 壁貫通部 テープ巻き・コーキング |  |  |  |  | 良 ・ 否 |  | 備考
|  |  | 支持工（間隔・設置） |  |  |  |  | 良 ・ 否
[10 empty] | （ 検 査 員 記 入 欄 ） | [5 empty] | 精 査
|  | ＥＸＰＪ部配管 | 配管工法（溶接またはベンダー） |  |  |  |  | 良 ・ 否 |  | 検査結果 報 告 | □ 特に指示事項無し
|  |  | 相対変位量 |  |  |  |  | 良 ・ 否 |  |  | □ 指示書のとおり |  |  |  |  | ㊞
|  |  | 支持工（固定支持） |  |  |  |  | 良 ・ 否 |  | 再検査日 |  | 年 月 日 |  |  |  | 精 査
[10 empty] | 検査方法 | □現地 □書面（写真等）
[10 empty] | 検査員 |  |  |  |  | ㊞ | ㊞

## チェック表(一般集合住宅用その２)
（様式２） |  |  |  | （ガス供給）装置工事検査チェック表
□ 完成検査 □ 中間検査 □ その他 | [15 empty] | （一般集合住宅用） その２
工事番号 |  |  |  |  | 工事種別 |  |  |  | 工事場所 |  |  |  |  | 工事申込者
指定ガス工事店 |  |  |  |  | ガス工事資格者 |  |  |  |  | 検査日 | 年 月 日 |  |  | 検査員
建物名称 | [6 empty] | 部屋番号
検査項目 | 検 査 内 容 |  |  |  |  | 検 査 結 果 |  |  |  | 検査項目 | 検 査 内 容 |  |  |  |  | 検 査 結 果
| 内 管 |  | 管 種 | [8 empty] | 管路（行き先）明示 |  |  |  | 有 ・ 無
気密試験 | [10 empty] | ヘッダー設置
| メーター |  | 圧 力 |  |  | 7.0～8.0kPa |  |  |  | フレキ配管 |  | 取り付け状態 |  |  |  | 良 ・ 否
4.0kPa 以上
| ガス栓 | [10 empty] | ヘッダー固定 |  |  |  | 良 ・ 否
| ～ |  | 検査員記入 | 実施 |  | 時 分 ～ 時 分
[12 empty] | ヘッダーカバー固定 |  |  |  | 良 ・ 否
| 末端 |  |  | 時間 |  | ２分間以上 ・ ５分間以上
| ガス栓 |  |  | 判 定 |  | 合 格 ・ 不合格 | [5 empty] | 予備口の設置 |  |  |  | 有 ・ 無
| 検査員記入 |  | 記 録 用 紙 |  |  | 有（裏面貼付）・ 無 | [5 empty] | サブヘッダー（点検口25×30㎝） |  |  |  | 良 ・ 否
| 実 施 記 録 表 （別添） |  |  |  |  | 有 ・ 無 |  |  |  |  | 壁貫通部（コーキング） |  |  |  |  | 良 ・ 否
検査項目 | 検 査 内 容 | [6 empty] | 検 査 結 果 |  |  | 露出配管蛇行（たるみ） |  |  |  |  | 有 ・ 無
| メーターガス栓 操作性 | [6 empty] | 容易・操作不可 |  |  | 地面接触 |  |  |  |  | 有 ・ 無
| メーター二次側パージ孔設置（10号以上の時） | [6 empty] | 有 ・ 無 |  |  | 竣工図との整合性 |  |  |  |  | 良 ・ 否
ガスメーター周辺 |  | メーター取付け | [5 empty] | 良 ・ 否 |  |  | 操作性 |  |  |  |  | 容易・操作不可
ガス栓
|  | 傾斜（全方向3度以上傾けないこと） | [5 empty] | 良 ・ 否 |  |  | ガス栓固定 |  |  |  |  | 良 ・ 否
メーター設置
|  | 検針・取り替え時 | [5 empty] | 容易 ・ 不可 |  |  | ヒューズ作動状態 |  |  |  |  | 良 ・ 否
|  | 全面障害（10㎝以上離すこと） | [5 empty] | 有 ・ 無 |  |  | 設置位置（熱影響等） |  |  |  |  | 良 ・ 否
|  | 設置高さ（0.5～1.5ｍ） |  |  |  | メータ底部まで |  | ( ｍ） |  |  | 美 観 |  |  |  |  | 良 ・ 否
|  | メーター立管支持（両側2箇所） | [5 empty] | 有 ・ 無 |  |  | ガス種と機器の適合 ガス種（ ） |  |  |  |  | 良 ・ 否
|  | 絶縁継手の設置 | [5 empty] | 有 ・ 無 |  | 給排気 |  |  | 特監ラベル |  |  | 有 ・ 無
特定ガス
|  | メーター部電接（60㎝以上離すこと） | [5 empty] | 良 ・ 否 |  |  |  |  | 排気筒設置 |  |  | 良 ・ 否
消費機器
|  | 美 観 | [5 empty] | 良 ・ 否 |  |  |  |  | 給排気口 |  |  | 良 ・ 否
| マイコンメーター | メーター遮断テスト | [5 empty] | 良 ・ 否 |  |  | 機器設置場所 |  |  |  |  | 屋内・屋外・PS内
|  | メーター動作確認 | [5 empty] | 良 ・ 否 |  |  | ※メーターボックス内については給排気区分 |  |  |  |  | 良 ・ 否
|  | 復帰レバーの取付け（1.6ｍ以上の時） | [5 empty] | 有 ・ 無 |  |  | 排気基準（防火・開口・離隔） |  |  |  |  | 良 ・ 否
|  | 復帰方法説明エフ | [5 empty] | 有 ・ 無 |  |  | 接続具の適合 |  |  |  |  | 適 ・ 不適
|  | 設置号数の適合性 | [5 empty] | 良 ・ 否 |  | 機器接続 | 金属可とう管（曲げねじれ） |  |  |  |  | 良 ・ 否
| 絶縁継手の設置 | [6 empty] | 有 ・ 無 |  |  | 施工者ラベル貼付け |  |  |  |  | 有 ・ 無
配 管 | 使用材料及び接合方法 | [6 empty] | 良 ・ 否 |  |  | フレキ直接続 |  |  |  |  | 良 ・ 否
| ネジ部錆止め・塗装 | [6 empty] | 良 ・ 否 |  |  | 強化ガスホース（曲げねじれ） |  |  |  |  | 良 ・ 否
| 壁貫通部 テープ巻き・コーキング | [6 empty] | 良 ・ 否 |  |  | 燃焼確認（炎のあおり確認） |  |  |  |  | 良 ・ 否
| 不等沈下対策（一般・重量建築物） | [6 empty] | 良 ・ 否 |  | 備 考
| 竣工図との整合性 | [6 empty] | 良 ・ 否
[10 empty] | （ 検 査 員 記 入 欄 ） | [5 empty] | 精 査
備 考 | [9 empty] | 検査結果 報 告 | □ 特に指示事項無し
[11 empty] | □ 指示書のとおり |  |  |  |  | ㊞
[10 empty] | 再検査日 |  | 年 月 日 |  |  |  | 精 査
[10 empty] | 検査方法 | □現地 □書面（写真等）
[10 empty] | 検査員 |  |  |  |  | ㊞ | ㊞

## チェック表(一般集合住宅用その３)
（様式２）
|  | （ガス供給）装置工事検査チェック表 | [6 empty] | □ 完成検査 □ 中間検査 □ その他 | [12 empty] | （一般集合住宅用） その３
工事番号 |  |  |  | 工事種別 |  |  |  |  | 工事場所 |  |  |  |  | 検査日 |  | 年 月 日 |  |  | 検査結果 報 告 | □ 特に指示事項無し □ 指示書のとおり |  |  |  | 精 査
指定ガス工事店 |  |  |  | ガス工事資格者 |  |  |  |  | 工事申込者 |  |  |  |  | 再検査日 |  | 年 月 日 | [7 empty] | ㊞
建物名称 |  |  |  | 供給戸数 |  |  |  | 戸 | 建物区分 |  |  |  |  | 検査員
分類 | 検 査 項 目 |  |  | チェック | [5 empty] | 住戸番号 （部屋番号）
[5 empty] | 1 | 2 | 3 | 4 | 5 | 6 | 7 | 8 | 9 | 10 | 11 | 12 | 13 | 14 | 15 | 16 | 17 | 18 | 19 |  | 20
| 気密試験記録用紙 |  |  | □ | 有 ・ 無 | 有 ・ 無 | 有 ・ 無 | 有 ・ 無 | 有 ・ 無 | 有 ・ 無 | 有 ・ 無 | 有 ・ 無 | 有 ・ 無 | 有 ・ 無 | 有 ・ 無 | 有 ・ 無 | 有 ・ 無 | 有 ・ 無 | 有 ・ 無 | 有 ・ 無 | 有 ・ 無 | 有 ・ 無 | 有 ・ 無 |  | 有 ・ 無
| 7.0～8.0 KPa ， 4.0 KPa 以上 |  |  | □ | 合格 ・不合格 | 合格 ・不合格 | 合格 ・不合格 | 合格 ・不合格 | 合格 ・不合格 | 合格 ・不合格 | 合格 ・不合格 | 合格 ・不合格 | 合格 ・不合格 | 合格 ・不合格 | 合格 ・不合格 | 合格 ・不合格 | 合格 ・不合格 | 合格 ・不合格 | 合格 ・不合格 | 合格 ・不合格 | 合格 ・不合格 | 合格 ・不合格 | 合格 ・不合格 |  | 合格 ・不合格
| メーターガス栓 操作性 |  |  | □ | 容易 ・不可 | 容易 ・不可 | 容易 ・不可 | 容易 ・不可 | 容易 ・不可 | 容易 ・不可 | 容易 ・不可 | 容易 ・不可 | 容易 ・不可 | 容易 ・不可 | 容易 ・不可 | 容易 ・不可 | 容易 ・不可 | 容易 ・不可 | 容易 ・不可 | 容易 ・不可 | 容易 ・不可 | 容易 ・不可 | 容易 ・不可 |  | 容易 ・不可
| メーター取り付け（検針・取り替え） |  |  | □ | 良 ・ 不 | 良 ・ 不 | 良 ・ 不 | 良 ・ 不 | 良 ・ 不 | 良 ・ 不 | 良 ・ 不 | 良 ・ 不 | 良 ・ 不 | 良 ・ 不 | 良 ・ 不 | 良 ・ 不 | 良 ・ 不 | 良 ・ 不 | 良 ・ 不 | 良 ・ 不 | 良 ・ 不 | 良 ・ 不 | 良 ・ 不 |  | 良 ・ 不
メ | メーター立管支持 (両側2箇所) |  |  | □ | 有 ・ 無 | 有 ・ 無 | 有 ・ 無 | 有 ・ 無 | 有 ・ 無 | 有 ・ 無 | 有 ・ 無 | 有 ・ 無 | 有 ・ 無 | 有 ・ 無 | 有 ・ 無 | 有 ・ 無 | 有 ・ 無 | 有 ・ 無 | 有 ・ 無 | 有 ・ 無 | 有 ・ 無 | 有 ・ 無 | 有 ・ 無 |  | 有 ・ 無
ー | メーター部電設 (60cm以上離すこと) |  |  | □ | 良 ・ 不 | 良 ・ 不 | 良 ・ 不 | 良 ・ 不 | 良 ・ 不 | 良 ・ 不 | 良 ・ 不 | 良 ・ 不 | 良 ・ 不 | 良 ・ 不 | 良 ・ 不 | 良 ・ 不 | 良 ・ 不 | 良 ・ 不 | 良 ・ 不 | 良 ・ 不 | 良 ・ 不 | 良 ・ 不 | 良 ・ 不 |  | 良 ・ 不
タ | メーター室換気 (上下それぞれ100cm2の隙間) |  |  | □ | 良 ・ 不 | 良 ・ 不 | 良 ・ 不 | 良 ・ 不 | 良 ・ 不 | 良 ・ 不 | 良 ・ 不 | 良 ・ 不 | 良 ・ 不 | 良 ・ 不 | 良 ・ 不 | 良 ・ 不 | 良 ・ 不 | 良 ・ 不 | 良 ・ 不 | 良 ・ 不 | 良 ・ 不 | 良 ・ 不 | 良 ・ 不 |  | 良 ・ 不
ー | 傾斜 (全方向3゜以上傾けないこと) |  |  | □ | 良 ・ 不 | 良 ・ 不 | 良 ・ 不 | 良 ・ 不 | 良 ・ 不 | 良 ・ 不 | 良 ・ 不 | 良 ・ 不 | 良 ・ 不 | 良 ・ 不 | 良 ・ 不 | 良 ・ 不 | 良 ・ 不 | 良 ・ 不 | 良 ・ 不 | 良 ・ 不 | 良 ・ 不 | 良 ・ 不 | 良 ・ 不 |  | 良 ・ 不
部 | 全面障害 (10cm以上離すこと) |  |  | □ | 良 ・ 不 | 良 ・ 不 | 良 ・ 不 | 良 ・ 不 | 良 ・ 不 | 良 ・ 不 | 良 ・ 不 | 良 ・ 不 | 良 ・ 不 | 良 ・ 不 | 良 ・ 不 | 良 ・ 不 | 良 ・ 不 | 良 ・ 不 | 良 ・ 不 | 良 ・ 不 | 良 ・ 不 | 良 ・ 不 | 良 ・ 不 |  | 良 ・ 不
| 検針窓 |  |  | □ | 有 ・ 無 | 有 ・ 無 | 有 ・ 無 | 有 ・ 無 | 有 ・ 無 | 有 ・ 無 | 有 ・ 無 | 有 ・ 無 | 有 ・ 無 | 有 ・ 無 | 有 ・ 無 | 有 ・ 無 | 有 ・ 無 | 有 ・ 無 | 有 ・ 無 | 有 ・ 無 | 有 ・ 無 | 有 ・ 無 | 有 ・ 無 |  | 有 ・ 無
分 | メーター遮断テスト |  |  | □ | 良 ・ 不 | 良 ・ 不 | 良 ・ 不 | 良 ・ 不 | 良 ・ 不 | 良 ・ 不 | 良 ・ 不 | 良 ・ 不 | 良 ・ 不 | 良 ・ 不 | 良 ・ 不 | 良 ・ 不 | 良 ・ 不 | 良 ・ 不 | 良 ・ 不 | 良 ・ 不 | 良 ・ 不 | 良 ・ 不 | 良 ・ 不 |  | 良 ・ 不
| メーター作動確認 |  |  | □ | 良 ・ 不 | 良 ・ 不 | 良 ・ 不 | 良 ・ 不 | 良 ・ 不 | 良 ・ 不 | 良 ・ 不 | 良 ・ 不 | 良 ・ 不 | 良 ・ 不 | 良 ・ 不 | 良 ・ 不 | 良 ・ 不 | 良 ・ 不 | 良 ・ 不 | 良 ・ 不 | 良 ・ 不 | 良 ・ 不 | 良 ・ 不 |  | 良 ・ 不
（ | 復帰方法説明エフ |  |  | □ | 良 ・ 不 | 良 ・ 不 | 良 ・ 不 | 良 ・ 不 | 良 ・ 不 | 良 ・ 不 | 良 ・ 不 | 良 ・ 不 | 良 ・ 不 | 良 ・ 不 | 良 ・ 不 | 良 ・ 不 | 良 ・ 不 | 良 ・ 不 | 良 ・ 不 | 良 ・ 不 | 良 ・ 不 | 良 ・ 不 | 良 ・ 不 |  | 良 ・ 不
共 | 設置号数の適合性 |  |  | □ | 良 ・ 不 | 良 ・ 不 | 良 ・ 不 | 良 ・ 不 | 良 ・ 不 | 良 ・ 不 | 良 ・ 不 | 良 ・ 不 | 良 ・ 不 | 良 ・ 不 | 良 ・ 不 | 良 ・ 不 | 良 ・ 不 | 良 ・ 不 | 良 ・ 不 | 良 ・ 不 | 良 ・ 不 | 良 ・ 不 | 良 ・ 不 |  | 良 ・ 不
用 | 使用材料及び接合方法 |  |  | □ | 良 ・ 不 | 良 ・ 不 | 良 ・ 不 | 良 ・ 不 | 良 ・ 不 | 良 ・ 不 | 良 ・ 不 | 良 ・ 不 | 良 ・ 不 | 良 ・ 不 | 良 ・ 不 | 良 ・ 不 | 良 ・ 不 | 良 ・ 不 | 良 ・ 不 | 良 ・ 不 | 良 ・ 不 | 良 ・ 不 | 良 ・ 不 |  | 良 ・ 不
部 | ネジ部錆止め・塗装 |  |  | □ | 良 ・ 不 | 良 ・ 不 | 良 ・ 不 | 良 ・ 不 | 良 ・ 不 | 良 ・ 不 | 良 ・ 不 | 良 ・ 不 | 良 ・ 不 | 良 ・ 不 | 良 ・ 不 | 良 ・ 不 | 良 ・ 不 | 良 ・ 不 | 良 ・ 不 | 良 ・ 不 | 良 ・ 不 | 良 ・ 不 | 良 ・ 不 |  | 良 ・ 不
） | 壁貫通部 テープ巻き・コーキング |  |  | □ | 良 ・ 不 | 良 ・ 不 | 良 ・ 不 | 良 ・ 不 | 良 ・ 不 | 良 ・ 不 | 良 ・ 不 | 良 ・ 不 | 良 ・ 不 | 良 ・ 不 | 良 ・ 不 | 良 ・ 不 | 良 ・ 不 | 良 ・ 不 | 良 ・ 不 | 良 ・ 不 | 良 ・ 不 | 良 ・ 不 | 良 ・ 不 |  | 良 ・ 不
| フレキ管の曲げ ・マーキング |  |  | □ | 良 ・ 不 | 良 ・ 不 | 良 ・ 不 | 良 ・ 不 | 良 ・ 不 | 良 ・ 不 | 良 ・ 不 | 良 ・ 不 | 良 ・ 不 | 良 ・ 不 | 良 ・ 不 | 良 ・ 不 | 良 ・ 不 | 良 ・ 不 | 良 ・ 不 | 良 ・ 不 | 良 ・ 不 | 良 ・ 不 | 良 ・ 不 |  | 良 ・ 不
| フレキ管損傷・変形 |  |  | □ | 良 ・ 不 | 良 ・ 不 | 良 ・ 不 | 良 ・ 不 | 良 ・ 不 | 良 ・ 不 | 良 ・ 不 | 良 ・ 不 | 良 ・ 不 | 良 ・ 不 | 良 ・ 不 | 良 ・ 不 | 良 ・ 不 | 良 ・ 不 | 良 ・ 不 | 良 ・ 不 | 良 ・ 不 | 良 ・ 不 | 良 ・ 不 |  | 良 ・ 不
| 管路(行き先)明示 （ｶﾞｽ管表示シート） |  |  | □ | 有 ・ 無 | 有 ・ 無 | 有 ・ 無 | 有 ・ 無 | 有 ・ 無 | 有 ・ 無 | 有 ・ 無 | 有 ・ 無 | 有 ・ 無 | 有 ・ 無 | 有 ・ 無 | 有 ・ 無 | 有 ・ 無 | 有 ・ 無 | 有 ・ 無 | 有 ・ 無 | 有 ・ 無 | 有 ・ 無 | 有 ・ 無 |  | 有 ・ 無
| 竣工図との整合性 |  |  | □ | 良 ・ 不 | 良 ・ 不 | 良 ・ 不 | 良 ・ 不 | 良 ・ 不 | 良 ・ 不 | 良 ・ 不 | 良 ・ 不 | 良 ・ 不 | 良 ・ 不 | 良 ・ 不 | 良 ・ 不 | 良 ・ 不 | 良 ・ 不 | 良 ・ 不 | 良 ・ 不 | 良 ・ 不 | 良 ・ 不 | 良 ・ 不 |  | 良 ・ 不
| ヘッダー固定 （取り付け状態） |  |  | □ | 良 ・ 不 | 良 ・ 不 | 良 ・ 不 | 良 ・ 不 | 良 ・ 不 | 良 ・ 不 | 良 ・ 不 | 良 ・ 不 | 良 ・ 不 | 良 ・ 不 | 良 ・ 不 | 良 ・ 不 | 良 ・ 不 | 良 ・ 不 | 良 ・ 不 | 良 ・ 不 | 良 ・ 不 | 良 ・ 不 | 良 ・ 不 |  | 良 ・ 不
| 管路(行き先)明示（サブヘッダー部） |  |  | □ | 良 ・ 不 | 良 ・ 不 | 良 ・ 不 | 良 ・ 不 | 良 ・ 不 | 良 ・ 不 | 良 ・ 不 | 良 ・ 不 | 良 ・ 不 | 良 ・ 不 | 良 ・ 不 | 良 ・ 不 | 良 ・ 不 | 良 ・ 不 | 良 ・ 不 | 良 ・ 不 | 良 ・ 不 | 良 ・ 不 | 良 ・ 不 |  | 良 ・ 不
| サブヘッダー (点検口25×30cm) |  |  | □ | 良 ・ 不 | 良 ・ 不 | 良 ・ 不 | 良 ・ 不 | 良 ・ 不 | 良 ・ 不 | 良 ・ 不 | 良 ・ 不 | 良 ・ 不 | 良 ・ 不 | 良 ・ 不 | 良 ・ 不 | 良 ・ 不 | 良 ・ 不 | 良 ・ 不 | 良 ・ 不 | 良 ・ 不 | 良 ・ 不 | 良 ・ 不 |  | 良 ・ 不
（ | 壁貫通部 (コーキング) |  |  | □ | 良 ・ 不 | 良 ・ 不 | 良 ・ 不 | 良 ・ 不 | 良 ・ 不 | 良 ・ 不 | 良 ・ 不 | 良 ・ 不 | 良 ・ 不 | 良 ・ 不 | 良 ・ 不 | 良 ・ 不 | 良 ・ 不 | 良 ・ 不 | 良 ・ 不 | 良 ・ 不 | 良 ・ 不 | 良 ・ 不 | 良 ・ 不 |  | 良 ・ 不
住 | ガス種と機器の適合 ガス種(13Ａ) |  |  | □ | 良 ・ 不 | 良 ・ 不 | 良 ・ 不 | 良 ・ 不 | 良 ・ 不 | 良 ・ 不 | 良 ・ 不 | 良 ・ 不 | 良 ・ 不 | 良 ・ 不 | 良 ・ 不 | 良 ・ 不 | 良 ・ 不 | 良 ・ 不 | 良 ・ 不 | 良 ・ 不 | 良 ・ 不 | 良 ・ 不 | 良 ・ 不 |  | 良 ・ 不
| 接続具の適合 |  |  | □ | 良 ・ 不 | 良 ・ 不 | 良 ・ 不 | 良 ・ 不 | 良 ・ 不 | 良 ・ 不 | 良 ・ 不 | 良 ・ 不 | 良 ・ 不 | 良 ・ 不 | 良 ・ 不 | 良 ・ 不 | 良 ・ 不 | 良 ・ 不 | 良 ・ 不 | 良 ・ 不 | 良 ・ 不 | 良 ・ 不 | 良 ・ 不 |  | 良 ・ 不
戸 | フレキ直接続 |  |  | □ | 良 ・ 不 | 良 ・ 不 | 良 ・ 不 | 良 ・ 不 | 良 ・ 不 | 良 ・ 不 | 良 ・ 不 | 良 ・ 不 | 良 ・ 不 | 良 ・ 不 | 良 ・ 不 | 良 ・ 不 | 良 ・ 不 | 良 ・ 不 | 良 ・ 不 | 良 ・ 不 | 良 ・ 不 | 良 ・ 不 | 良 ・ 不 |  | 良 ・ 不
| 燃焼確認 (炎のあおり確認) |  |  | □ | 良 ・ 不 | 良 ・ 不 | 良 ・ 不 | 良 ・ 不 | 良 ・ 不 | 良 ・ 不 | 良 ・ 不 | 良 ・ 不 | 良 ・ 不 | 良 ・ 不 | 良 ・ 不 | 良 ・ 不 | 良 ・ 不 | 良 ・ 不 | 良 ・ 不 | 良 ・ 不 | 良 ・ 不 | 良 ・ 不 | 良 ・ 不 |  | 良 ・ 不
部 | ガ ス 栓 | 位 置 | （壁・床ガス栓 / 流し廻り） | □ | ｶﾞｽ栓 ・流し | ｶﾞｽ栓 ・流し | ｶﾞｽ栓 ・流し | ｶﾞｽ栓 ・流し | ｶﾞｽ栓 ・流し | ｶﾞｽ栓 ・流し | ｶﾞｽ栓 ・流し | ｶﾞｽ栓 ・流し | ｶﾞｽ栓 ・流し | ｶﾞｽ栓 ・流し | ｶﾞｽ栓 ・流し | ｶﾞｽ栓 ・流し | ｶﾞｽ栓 ・流し | ｶﾞｽ栓 ・流し | ｶﾞｽ栓 ・流し | ｶﾞｽ栓 ・流し | ｶﾞｽ栓 ・流し | ｶﾞｽ栓 ・流し | ｶﾞｽ栓 ・流し |  | ｶﾞｽ栓 ・流し
） |  | 操作性 |  | □ | 容易 ・不可 | 容易 ・不可 | 容易 ・不可 | 容易 ・不可 | 容易 ・不可 | 容易 ・不可 | 容易 ・不可 | 容易 ・不可 | 容易 ・不可 | 容易 ・不可 | 容易 ・不可 | 容易 ・不可 | 容易 ・不可 | 容易 ・不可 | 容易 ・不可 | 容易 ・不可 | 容易 ・不可 | 容易 ・不可 | 容易 ・不可 |  | 容易 ・不可
|  | ガス栓固定 |  | □ | 良 ・ 不 | 良 ・ 不 | 良 ・ 不 | 良 ・ 不 | 良 ・ 不 | 良 ・ 不 | 良 ・ 不 | 良 ・ 不 | 良 ・ 不 | 良 ・ 不 | 良 ・ 不 | 良 ・ 不 | 良 ・ 不 | 良 ・ 不 | 良 ・ 不 | 良 ・ 不 | 良 ・ 不 | 良 ・ 不 | 良 ・ 不 |  | 良 ・ 不
|  | ヒューズ作動 |  | □ | 良 ・ 不 | 良 ・ 不 | 良 ・ 不 | 良 ・ 不 | 良 ・ 不 | 良 ・ 不 | 良 ・ 不 | 良 ・ 不 | 良 ・ 不 | 良 ・ 不 | 良 ・ 不 | 良 ・ 不 | 良 ・ 不 | 良 ・ 不 | 良 ・ 不 | 良 ・ 不 | 良 ・ 不 | 良 ・ 不 | 良 ・ 不 |  | 良 ・ 不
|  | 設置位置 (熱影響等) |  | □ | 良 ・ 不 | 良 ・ 不 | 良 ・ 不 | 良 ・ 不 | 良 ・ 不 | 良 ・ 不 | 良 ・ 不 | 良 ・ 不 | 良 ・ 不 | 良 ・ 不 | 良 ・ 不 | 良 ・ 不 | 良 ・ 不 | 良 ・ 不 | 良 ・ 不 | 良 ・ 不 | 良 ・ 不 | 良 ・ 不 | 良 ・ 不 |  | 良 ・ 不
| 竣工図との整合性 |  |  | □ | 良 ・ 不 | 良 ・ 不 | 良 ・ 不 | 良 ・ 不 | 良 ・ 不 | 良 ・ 不 | 良 ・ 不 | 良 ・ 不 | 良 ・ 不 | 良 ・ 不 | 良 ・ 不 | 良 ・ 不 | 良 ・ 不 | 良 ・ 不 | 良 ・ 不 | 良 ・ 不 | 良 ・ 不 | 良 ・ 不 | 良 ・ 不 |  | 良 ・ 不
給 | 機器設置場所 |  |  | □ | 屋外・PS内 | 屋外・PS内 | 屋外・PS内 | 屋外・PS内 | 屋外・PS内 | 屋外・PS内 | 屋外・PS内 | 屋外・PS内 | 屋外・PS内 | 屋外・PS内 | 屋外・PS内 | 屋外・PS内 | 屋外・PS内 | 屋外・PS内 | 屋外・PS内 | 屋外・PS内 | 屋外・PS内 | 屋外・PS内 | 屋外・PS内 |  | 屋外・PS内
排 | 排気基準 (防火・開口・離隔) |  |  | □ | 良 ・ 不 | 良 ・ 不 | 良 ・ 不 | 良 ・ 不 | 良 ・ 不 | 良 ・ 不 | 良 ・ 不 | 良 ・ 不 | 良 ・ 不 | 良 ・ 不 | 良 ・ 不 | 良 ・ 不 | 良 ・ 不 | 良 ・ 不 | 良 ・ 不 | 良 ・ 不 | 良 ・ 不 | 良 ・ 不 | 良 ・ 不 |  | 良 ・ 不
気
その他